## ARH. I KRAJOBR. UREĐENJE
Mjesno groblje Domagović
TROŠKOVNIK KRAJOBRAZNOG UREĐENJA
PRIPOMENA: Troškovnik je izrađen za dokumentirano stanje na terenu. Ukoliko se prilikom izvođenja radova utvrdi drugačije stanje na terenu, time izazvane promjene ili dopune radova evidentirat će se i posebno obračunati. Radove treba izvoditi prema Programu kontrole i osiguranja kvalitete iz glavnog projekta, koji je sastavni dio ovog troškovnika. Geodetski radovi (iskolčenje trase i svih objekata u trasi, sva mjerenja koja su u vezi s prijenosom podataka iz projekata na teren i obrnuto, održavanje iskolčenih oznaka na terenu u cijelom razdoblju od početka radova do predaje radova investitoru, te izradu snimka izvedenog stanja) uključeni su u jedinične cijene pojedinih radova. U svim rušenjima obračunat je vertikalni i horizontalni transport otpadnog materijala, te deponiranje. Prije početka radova izvršiti pregled, fotografirati i sastaviti zapisnik o kompletnom stanju prostora. Ukoliko dođe do bilo kakve štete sanaciju izvršiti dogovorno ili isto riješiti ugovorom.
br. | opis | jed. mj. | količina | jed.cijena bez PDV-a | ukupna cijena bez PDV-a
I. PRIPREMNI RADOVI
I.1 | Demontaža postojećih koševa za otpadke zajedno s betonskim temeljima. Koševi se vraćaju vlasniku. Stavka uključuje sav pomoćni materijal za rad, te utovar i odvoz svog otpadnog materijala na deponij. | kom | 3
I.2 | Raskrivanje popločenja od betonskih opločnika zajedno s uklanjanjem sloja pijeska pretpostavljene debljine 3-5 cm i nosivog sloja zbijenog drobljenca pretpostavljene debljine 30 cm. Stavka uključuje sav pomoćni materijal za rad te utovar i odvoz svog otpadnog materijala na deponij. Obračun po m2 kompletno uklonjenog popločenja do posteljice. | m2 | 373
I.3 | Uklanjanje betonskih parkovnih rubnjaka. Stavka uključuje uklanjanje podložnog betona, sav pomoćni materijal za rad te utovar i odvoz svog otpadnog materijala na deponij. Obračun po m1 kompletno uklonjenih rubnjaka. | m1 | 81
I.4 | Raskrivanje popločenja podesta ispred mrtvačnice od kamenih ploča zajedno s uklanjanjem betonske podloge i rubnih zidova. Stavka uključuje sav pomoćni materijal za rad, te utovar i odvoz svog otpadnog materijala na deponij. Obračun po m2 kompletno uklonjenog podesta. | m2 | 33
I.5. | Demontaža metalnih trokrilnih zaokretnih vrata jugozapadne ograde groblja ukupne širine 400 cm, zajedno s nosivim čeličnim stupovima. Stavka uključuje sav pomoćni materijal za rad, te utovar i odvoz otpadnog materijala na deponij. | kom | 1
I.6. | Pažljivi iskop postojećih stabala likvidambara zajedno s korijenskim sustavom. Deponiranje i zaštita na gradilištu do povratka vlasniku. | kom | 9
I. PRIPREMNI RADOVI- ukupno
II. ZEMLJANI RADOVI
PRIPOMENA: Obračun svih iskopa te odvoza u sraslom stanju. Sav materijal do odvoza deponirati na gradilištu što je uključeno u stavke, zajedno s transportom do mjesta privremenog odlaganja. Dio zemlje koristiti za nasipavanje, a ostatak odvesti.
II.1 | Iskop zbijenog tla III. kategorije za temelje zidova podesta i rampe uz mrtvačnicu. Iskop širine i dubine 60 cm. Odsijecanje stranica iskopa okomito. Planiranje dna iskopa uključeno. | m3 | 6.5
II.2 | Iskop zbijenog tla III. kategorije za temeljne stope stupova tipskih metalnih vrata jugozapadne ograde groblja. Iskop dim 40x40x80 cm. Odsijecanje stranica iskopa okomito. Planiranje dna iskopa uključeno. | m3 | 0.5
II.3 | Iskop zbijenog tla III. kategorije u sloju debljine 35 i 40 cm za uređenje tamponskog sloja pješačkih ploha i ugradbu podložnog betona rubnjaka. U stavku je uključen iskop za staze unutar postojećih grobnih polja koje nisu ucrtane u grafičkom dijelu projekta. Odsijecanje stranica iskopa okomito. Planiranje dna iskopa uključeno. | m3 | 710
II.4 | Iskop sloja zemlje III. kategorije debljine 10 cm za uređenje zatravljenih ploha prema projektu. | m3 | 75
II.5 | Uređenje posteljice pješačkih i kolno pješačkih ploha koje se sastoji od valjanja planuma na modul zbijenosti Ms= 20 MN/m2 i stalnog geodetskog praćenja izvedbe. Obračun po m2 uređene i gotove posteljice spremne za polaganje geotekstila i ugradbu nosivog sloja drobljenca. | m2 | 1800
II.6 | Dobava, doprema i ugradnja geotekstila mase 200g/m2 na uređenu posteljicu pješačkih ploha. Uz rubove geotekstil zadići 10 cm. Ugradnja s propisanim preklopima. | m2 | 2000
II.7 | Uređenje nosivog sloja pješačkih ploha od drobljenog kamenog materijala koje se sastoji od dovođenja sloja u nivelete iz projekta i postizanja dovoljne zbijenosti. Stavka se sastoji od dobave i strojne ugradnje drobljenog kamenog materijala (0/32) u debljini 30 cm, valjanja na odgovarajući modul zbijenosti (Ms=40 MN/m2 za pješačke staze, Ms=80 MN/m2 za oproštajni trg) te stalnog geodetskog praćenja izvedbe. U stavku je uključen nosivi sloj staza unutar postojećih grobnih polja koje nisu ucrtane u grafičkom dijelu projekta te se uređuju ovisno o prostornim mogućnostima. Obračun u m3 uređenog i gotovog nosivog sloja. | m3 | 560
II.8 | Dobava, doprema i nasipavanje drobljenca sive boje granulacije 16/22 kao završne plohe partera debljine 20 cm uz stražnje zidove mrtvačnice. | m3 | 2.5
II.9 | Dobava, doprema i nasipavanje humusnog sloja prosječne debljine 10 cm uz močenje i lagano nabijanje. | m3 | 75
II.10 | Razastiranje gnojiva i utiskivanje željeznim grabljama po površini predviđenoj za sadnju travnjaka. | m2 | 735
II.11 | Sjetva travne smjese i valjanje. | m2 | 735
II.12 | Sadnja živice: Iskop širine 40 cm s izmjenom 100% zemlje, gnojenje s 15 lit. komposta po m1, sadnja, jednokratno zalijevanje. Sadnja "cik-cak" (9 kom/m1) sa svim potrebnim radovima. Obračun po m1 bez sadnica. | m1 | 465
II.13 | Sadnja drveća: Iskop jama 80x80 cm s izmjenom 100% zemlje, gnojenje s 35 l komposta po jami, sadnja, učvršćenje sadnice tokarenim kolcem, poravnanje i formiranje zdjelice te jednokratno zalijevanje. Obračun po kom bez sadnica. | kom | 44
II.14 | Dobava, doprema i postava PVC vreća ("spremnika") vode 60/75 litara za natapanje sadnica stabala. | kom | 44
II.15 | Odvoz suvišne zemlje i iskopanog materijala na deponij udaljenosti do 15 km. U stavku je uračunat utovar, transport, istovar i grubo planiranje na planirki. Obračun u sraslom stanju. | m3 | 900
II. ZEMLJANI RADOVI- ukupno
III. BETONSKI RADOVI | [5 empty] | #REF!
PRIPOMENA: U sve stavke ulazi priprema, vertikalni i horizontalni transport, ugradnja i njega betona.
III.1 | Betoniranje podložne trake za ugradnju betonskih parkovnih rubnjaka na tamponu zbijenog drobljenca. Traka širine i visine cca 30 cm, beton C12/15. | m3 | 75
III.2 | Betoniranje temeljnih stopa tipskih ulaznih vrata jugozapadne ograde u zemlji betonom C12/15 na podlozi od zbijenog drobljenca. | m3 | 0.5
III. BETONSKI RADOVI- ukupno
IV. ARMIRANOBETONSKI RADOVI
PRIPOMENA: U sve stavke ulazi priprema, transport, ugradnja, vibriranje i njega betona. Prije betoniranja ugraditi armaturu koja je obračunata u zasebnoj stavci. Oplata obračunata u tesarskim radovima.
IV.1 | Betoniranje temelja rubnih zidova podesta i rampe uz mrtvačnicu na tamponu zbijenog drobljenca. Temelji dimenzija 40x40 cm, beton C25/30. Prije betoniranja obostrano ugraditi armaturnu mrežu Q 257 visine 80 cm obračunatu u zasebnoj stavci. | m3 | 2.5
IV.2 | Betoniranje rubnih zidova podesta i rampe uz mrtvačnicu prema projektu. Beton C 25/30. | m3 | 1.5
IV.3 | Dobava, ravnanje, sječenje i ugradnja armaturnih mreža MAG Q257 u temelje, zidove i ploče podesta i rampe uz mrtvačnicu te podesta središnjeg križa. | kg | 390
IV. ARMIRANOBETONSKI RADOVI - ukupno
V. TESARSKI RADOVI
V.1 | Izrada, montaža i demontaža dvostrane oplate temelja i zidova podesta i rampe uz mrtvačnicu. | m2 | 30
V. TESARSKI RADOVI - ukupno
VI. POSTAVA GOTOVIH BETONSKIH ELEMENATA | [5 empty] | #REF!
PRIPOMENA: Kvalitetu materijala, ugradnje, obradu reški itd. raditi prema nacrtima, detaljima i Programu kontrole i osiguranja kvalitete radova na popločenju podnih površina iz glavnog projekta koji je sastavni dio troškovnika. Stavke uključuju dobavu, obradu, dopremu i postavu popločenja. Sve uzorke obvezno dostaviti na uvid i odobrenje projektantu.
VI.1 | Dobava, doprema i ugradba ravnih betonskih parkovnih rubnjaka dim. 50x20x8 cm. Površinska obrada gornje plohe glatka siva. Postava u podložni beton obračunat u betonskim radovima. | m1 | 820
VI.2 | Dobava, doprema i ugradba popločenja hodne plohe oproštajnog trga betonskim opločnicima dim. 10x10x8cm u pijesak na podlogu od zbijenog drobljenca. Površinska obrada granitno siva. U rad je uračunato popunjavanje reški kvarcnim pijeskom (0,3-0,6 mm), zbijanje, te sva pripasivanja. Opločnici se polažu prema shemi i detaljima polaganja u glavnom projektu. | m2 | 556
VI. POSTAVA GOTOVIH BETONSKIH ELEMENATA - ukupno
VII. STABILIZIRANI AGREGAT
VII.1 | Nabava, doprema i ugradnja hidraulički vezanog završnog sloja hodnih ploha debljine 60 mm, tip kao „Stabilizer“ ili jednakovrijedan proizvod: ________________________________________ Kriteriji za ocjenu jednakovrijednosti: Materijal: lomljeni kameni agregat frakcije 0-8 mm, organsko-mineralno vezivo prirodnog podrijetla (bez aditiva ili kemijskih komponenti) 0,6% mase, nosivost sloja 80 MN/m2. Ugradnja uključuje jednostruko zalijevanje cijele površine finim mlazom i zbijanje površine valjanjem bez vibracije u polusuhom stanju (težina valjka 1 – 3 tone). Sve površine nosivog i završnog sloja moraju biti ugrađene s padom u skladu s normom za vezane vodopropusne površine. Obračun po m². Stavka uključuje uređenje staza unutar postojećih grobnih polja koje nisu ucrtane u grafičkom dijelu projekta te se izvode ovisno o prostornim mogućnostima. Podloga od zbijenog drobljenca obračunata u zemljanim radovima. | m2 | 1200
VII. STABILIZIRANI AGREGAT - ukupno
VIII. KAMENARSKI RADOVI
PRIPOMENA: Kvalitetu materijala, ugradnje, obradu reški svih popločenja itd. raditi prema nacrtima, detaljima i Programu kontrole i osiguranja kakvoće kamenarskih radova na popločenju podnih površina iz glavnog projekta koji je sastavni dio troškovnika. Stavke uključuju dobavu, obradu, dopremu i postavu popločenja. Vrsta kamena jest: - granit tip kao Nero Impala – tamno sivi kamen Sve uzorke kamena obvezno dostaviti na uvid i odobrenje projektantu.
VIII.1 | Dobava, doprema i ugradba popločenja podesta i rampe ispred mrtvačnice pločama granita dim. 60x40x5 cm. Ploče rezane na svim stranicama. Površinska obrada gazne plohe paljenje. Postava s reškama širine 5 mm. Granit tip kao Nero Impala ili jednakovrijedan proizvod: _____________________________________ Kriteriji jednakovrijednosti: Tvrdoća po Mohsu 6–7; upijanje vode 0,10–0,40%; gustoća min. 2.600 kg/m³; tlačna čvrstoća u suhom stanju iznad 170 MPa, otpornost na habanje min. 9,0 cm3/50 cm2; vlačna čvrstoća min 10 Mpa. U rad je uračunato pripasivanje. Ploče se polažu prema shemi i detaljima polaganja u projektu. Obračun po m2 gotovog i fugiranog popločenja. | m2 | 45
VIII.2 | Dobava, doprema i ugradba popločenja podesta središnjeg križa pločama granita dim. 60x40x5 cm. Ploče rezane na svim stranicama. Površinska obrada gornje plohe poliranje. Postava s reškama širine 5 mm. Granit tip kao Nero Impala ili jednakovrijedan proizvod: _____________________________________ Kriteriji jednakovrijednosti: Tvrdoća po Mohsu 6–7; upijanje vode 0,10–0,40%; gustoća min. 2.600 kg/m³; tlačna čvrstoća u suhom stanju iznad 170 MPa, otpornost na habanje min. 9,0 cm3/50 cm2; vlačna čvrstoća min 10 Mpa. Ploče se polažu prema shemi i detaljima polaganja u projektu. Obračun po m2 gotovog i fugiranog popločenja. | m2 | 2.5
VIII.3 | Dobava, doprema i ugradba kamenih ploča granita dim. 60x18x3 cm za vertikalno oblaganje betonskih zidova podesta i rampe ispred mrtvačnice. Ploče granita rezane na svim stranicama. Površinska obrada vidljive plohe paljenje. Fugiranje između ploča izvesti posebnom masom u tamno sivoj boji prema izboru projektanta. Postava s reškama širine 5 mm koje moraju pratiti reške horizontalne obloge podesta. Granit tip kao Nero Impala ili jednakovrijedan proizvod: _____________________________________ Kriteriji jednakovrijednosti: Tvrdoća po Mohsu 6–7; upijanje vode 0,10–0,40%; gustoća min. 2.600 kg/m³; tlačna čvrstoća u suhom stanju iznad 170 MPa, otpornost na habanje min. 9,0 cm3/50 cm2; vlačna čvrstoća min 10 Mpa. Masa za fugiranje tip kao Rompox D2000 ili jednakovrijedan proizvod: _____________________________________ Kriteriji jednakovrijednosti: Tlačna čvrstoća min. 50,0 N/mm²; vlačna čvrstoća min. 15,0 N/mm², gustoća min. 1,7 kg/dm³; upijanje vode 9,06 x 10-6 m/s Ploče se postavljaju prema shemi i detaljima u projektu. Obračun po m2 gotovog i fugiranog popločenja. | m2 | 3
VIII.4 | Dobava, doprema i ugradba kamenih ploča granita dim. 60x15x3 cm za vertikalno oblaganje betonskih zidova podesta središnjeg križa. Ploče granita rezane na svim stranicama. Površinska obrada vidljive plohe poliranje. Fugiranje između ploča izvesti posebnom masom u tamno sivoj boji prema izboru projektanta. Postava s reškama širine 5 mm koje moraju pratiti reške horizontalne obloge podesta. Granit tip kao Nero Impala ili jednakovrijedan proizvod: _____________________________________ Kriteriji jednakovrijednosti: Tvrdoća po Mohsu 6–7; upijanje vode 0,10–0,40%; gustoća min. 2.600 kg/m³; tlačna čvrstoća u suhom stanju iznad 170 MPa, otpornost na habanje min. 9,0 cm3/50 cm2; vlačna čvrstoća min 10 Mpa. Masa za fugiranje tip kao Rompox D2000 ili jednakovrijedan proizvod: _____________________________________ Kriteriji jednakovrijednosti: Tlačna čvrstoća min. 50,0 N/mm²; vlačna čvrstoća min. 15,0 N/mm², gustoća min. 1,7 kg/dm³; upijanje vode 9,06 x 10-6 m/s Ploče se postavljaju prema shemi i detaljima u projektu. Obračun po m2 gotovog i fugiranog popločenja. | m2 | 1
VIII. KAMENARSKI RADOVI - ukupno
IX. BRAVARSKI RADOVI
IX.1 | Dobava, doprema i ugradba ulaznih vrata unutar jugozapadne ograde groblja visine 1200mm te ukupne širine 4000mm, koja se sastoje od dva zaokretna krila širine 1500mm i jednog zaokretnog krila širine 900mm. Vratna krila se izvode tipskim panelima tip kao CreaZen, oslonjenim na tipske metalne stupove tip kao Bekafix, proizvođača Betafence ili jednakovrijedan proizvod: _____________________________________ Kriteriji jednakovrijednosti: Paneli od horizontalno položenih kvadratnih čeličnih cijevi 20×40 mm, na koje su obostrano zavarene blago zakošene vertikalno položene kvadratne čelične cijevi dim. 20x20 mm, s maksimalnim razmakom između vertikalnih cijevi 110 mm. Metalne cijevi panela i stupova vruće cinčane i plastificirane (sloj poliestera debljine min. 60 mikrona, antracit boje /RAL7016/). Stupovi se fiksiraju sidrenim vijcima u temelje obračunate u betonskim radovima. U cijenu stavke uključen sav potreban okov, rad i pomoćni materijal. | kom | 1
IX. BRAVARSKI RADOVI - ukupno |  |  |  | 0
X. BILJNI MATERIJAL
Pripomena: Nakon sadnje i uređenja izvođač je dužan osigurati jednogodišnje održavanje sadnica.
X.1 | Dobava smjese travnog sjemena 0.05 kg/m2. Sastav smjese: Festuca rubra commutatekoket 20% Festuca rubra trichophilla Lorita 20 % Lolium perenne Lorette 40% Lolium perenne Lorine 10% Poa pratensis saskia 7% Poa pratensis supra 3 % | kg | 40
X.2 | Dobava sadnica kaline (Ligustrum vulgare L.) visine min. 100 cm. | kom | 4185
X.3 | Dobava sadnica stabala običnog graba (Carpinus betulus L.). Sadnice moraju biti školovane u rasadniku s pravilno razvijenom provodnicom debla, minimalne visine 3.0 metra. | kom | 44
X. BILJNI MATERIJAL - ukupno
XI. OPREMA
PRIPOMENA: Isporučitelj opreme dužan je uz svaki element opreme dati podatke o temeljenju: dimenzije temelja, potrebna armatura, kvaliteta betona i površinska obrada temelja. U stavke je uključen beton i armatura potrebna za izvedbu temelja elemenata opreme. Stavke uključuju dobavu dopremu i montažu opreme sa svim potrebnim materijalom i radom.
XI.1 | Dobava, doprema i ugradba pametne klupe s naslonom, s metalnom konstrukcijom i drvenim elementima za sjedenje/naslon, 4 USB punjača i Wi-Fi hotspot sustavom. Završna obrada metalne konstrukcije plastifikacija (RAL 7011). Stavka uključuje betonski temelj i fiksiranje prema uputama proizvođača. | kom | 6
XI.2 | Dobava, doprema i ugradba tipskog info panela dim. 1600 x 2100 mm za postavu plana groblja i informacija/uputa na Brailleovu pismu. Svi metalni elementi plastificirani, RAL 7016. Stavka uključuje betonski temelj i fiksiranje prema uputama proizvođača. | kom | 2
XI.5 | Dobava, doprema i ugradba pametnog solarnog spremnika za prikupljanje miješanog otpada s kompaktorom, zapremine 240 L, sa solarnim panelom min. 50W, loT kontrolerom, sustavom za prešanje otpada, zaslonom, LED indikacijom pedale za noge i pepeljarom. | kom | 4
XI.7 | Dobava, doprema i postava tipskog plastičnog kompostera s poklopcem min. zapremine 400 L. | kom | 3
XI. OPREMA GROBLJA - ukupno
REKAPITULACIJA
I. PRIPREMNI RADOVI
II. ZEMLJANI RADOVI
III. BETONSKI RADOVI
IV. ARMIRANOBETONSKI RADOVI
V. TESARSKI RADOVI
VI. POSTAVA GOTOVIH BETONSKIH ELEMENATA
VII. STABILIZIRANI AGREGAT
VIII. KAMENARSKI RADOVI
IX. BRAVARSKI RADOVI
X. BILJNI MATERIJAL
XI. OPREMA
SVEUKUPNO I. - XI. bez PDV-a
I.-IX. + XI. bez PDV-a
I.-IX. + XI. s PDV-om (25%)
X. s PDV-om (5%)
SVEUKUPNO I. - XI. s PDV-om